## ЛСР по форме №4 с мат. и обор.
СОГЛАСОВАНО: | [10 empty] | УТВЕРЖДАЮ:
______________ | [10 empty] | ______________
" _____ " ________________ 2016 г. | [10 empty] | "______ " _______________2016 г.
(наименование стройки)
ЛОКАЛЬНЫЙ СМЕТНЫЙ РАСЧЕТ №
(локальная смета)
на | Ремонт отмостки
(наименование работ и затрат, наименование объекта)
Основание:
| Сметная стоимость строительных работ _______________________________________________________________________________________________ |  | ___________________________218,135 |  | тыс. руб.
| Средства на оплату труда _______________________________________________________________________________________________ |  | ___________________________18,725 |  | тыс. руб.
| Сметная трудоемкость _______________________________________________________________________________________________ |  | _______________________________________________________________________________________________89,34 |  | чел.час
Составлен(а) в текущих (прогнозных) ценах по состоянию на ______________
№ пп | Шифр и номер позиции норматива | Наименование работ и затрат, единица измерения | Количество | Стоимость единицы, руб. |  |  | Общая стоимость, руб. |  |  |  |  | Затраты труда рабочих, чел.-ч, не занятых обслуживанием машин |  | Общая масса оборудо-вания, т
|  |  |  | всего | эксплуатации машин | мате-риалы | обору-дования | Всего | оплаты труда | эксплуатации машин | мате-риалы
|  |  |  | оплаты труда | в т.ч. оплаты труда |  |  |  |  | в т.ч. оплаты труда |  | на единицу | всего
1 | 2 | 3 | 4 | 5 | 6 | 7 | 8 | 9 | 10 | 11 | 12 | 13 | 14 | 15
Раздел 1. ул. Чкалова д. 1
Устройство отмостки
1 | ТЕР27-07-001-01 Приказ Минстроя России от 21.09.15 №675/пр | Устройство асфальтобетонных покрытий дорожек и тротуаров однослойных из литой мелкозернистой асфальтобетонной смеси толщиной 3 см (100 м2 покрытия) ИНДЕКС К ПОЗИЦИИ: ТЕР27-07-001-01 март 2016 г. п/п 376_ ОЗП=22,5; ЭМ=5,5; ЗПМ=22,5; МАТ=8,71 Автомобильные дороги | 4.0462 | 4497,35 3160,35 | 318,89 12,83 | 1018.11 |  | 18197 | 12787 | 1290 52 | 4120 | 15.12 | 61.18
2 | ТЕР27-07-001-02 Приказ Минстроя России от 21.09.15 №675/пр | На каждые 0,5 см изменения толщины покрытия добавлять к расценке 27-07-001-01 (100 м2 покрытия) (Поправка к толщине 5,5-3=2,5 (2,5=5) ПЗ=3 (ОЗП=3; ЭМ=3 к расх.; ЗПМ=3; МАТ=3 к расх.; ТЗ=3; ТЗМ=3)) ИНДЕКС К ПОЗИЦИИ: ТЕР27-07-001-02 март 2016 г. п/п 377_ ОЗП=22,5; ЭМ=5,3; ЗПМ=22,5; МАТ=8,68 Автомобильные дороги | 4.0462 | 1588,19 1454,63 | 133.56 |  |  | 6426 | 5886 | 540 |  | 6.96 | 28.16
3 | ТССЦ-410-0053 Приказ Минстроя России от 21.09.15 №675/пр | Асфальт литой для покрытий тротуаров тип I (жесткий) (т) ИНДЕКС К ПОЗИЦИИ: ТССЦ-410-0053 март 2016 г. п/п 35523_ МАТ=8,55 Автомобильные дороги | 43.58 | 3323.9 |  | 3323.9 |  | 144856 |  |  | 144856
ИТОГИ В БАЗИСНЫХ ЦЕНАХ
Итого прямые затраты по смете в ценах 2001г. | [7 empty] | 18582 | 830 | 337 2 | 17415 |  | 89.34
Накладные расходы | [7 empty] | 1181
Сметная прибыль | [7 empty] | 790
Итоги по смете:
Автомобильные дороги | [7 empty] | 20553 |  |  |  |  | 89.34
Итого | [7 empty] | 20553 |  |  |  |  | 89.34
Непредвиденные затраты 2% | [7 empty] | 411
ВСЕГО по смете | [7 empty] | 20964 |  |  |  |  | 89.34
ИТОГИ С УЧЕТОМ ИНДЕКСОВ ПЕРЕСЧЕТА
Итого прямые затраты по смете в текущих ценах | [7 empty] | 169479 | 18673 | 1830 52 | 148976 |  | 89.34
Накладные расходы | [7 empty] | 26590
Сметная прибыль | [7 empty] | 17789
Итоги по смете:
Автомобильные дороги | [7 empty] | 213858 |  |  |  |  | 89.34
Итого | [7 empty] | 213858 |  |  |  |  | 89.34
Непредвиденные затраты 2% | [7 empty] | 4277
ВСЕГО по смете | [7 empty] | 218135 |  |  |  |  | 89.34